## Bill_of_materials
Reference | Value | Datasheet | Footprint | Qty | DNP | Total
C1,C2 | 22uF | ~ | Capacitor_SMD:C_1210_3225Metric_Pad1.33x2.70mm_HandSolder | 2 | x | #VALUE! | Laskakit
C3,C4,C7 | 10uF | ~ | -- mixed values -- | 3 | x+C7 | C7 | Hadex
C5,C6 | 0.1uF | ~ | Capacitor_SMD:C_0603_1608Metric_Pad1.08x0.95mm_HandSolder | 2 | 1 | 2
Comms1 | Jumper lišta |  | Connector_PinHeader_2.54mm:PinHeader_2x03_P2.54mm_Vertical | 1 | 3 | 3
D1 | D_Schottky | ~ | Diode_SMD:D_SMC | 1 | x | 0
D2 | LED_Blue? | ~ | LED_SMD:LED_0603_1608Metric | 1 | 0.8 | 0.8
D3 | LED_RED | ~ | LED_SMD:LED_0603_1608Metric | 1 | x | 0
D4 | LED_GREEN | ~ | LED_SMD:LED_0603_1608Metric | 1 | x | 0
IR0,IR1,IR2,IR3,IR4,IR5,IR6,IR7,IR8,IR9 | IR333C | ~ | LED_THT:LED_D1.8mm_W3.3mm_H2.4mm | 10 | 3 | 30
J1 | Li-Po 3.7V_1000mAh? |  | Connector_JST:JST_PH_S2B-PH-SM4-TB_1x02-1MP_P2.00mm_Horizontal | 1 | 99 | 99
J2,J3 | Motor | ~ | Personal:Cable_connector_WJ500V-5.08-2P | 2 | 17 | 34
L1 | 4.7uH | ~ | Inductor_SMD:L_Chilisin_BMRx00060630 | 1 | x | 0
Q1,Q12 | SI2312CDS | ~ | Package_TO_SOT_SMD:SOT-23 | 2 | 3.8 | 7.6
Q2,Q3,Q4,Q5,Q6,Q7,Q8,Q9,Q10,Q11 | PT334 | https://www.rcscomponents.kiev.ua/datasheets/bpw40.pdf | LED_THT:LED_D1.8mm_W3.3mm_H2.4mm | 10 | 3 | 30
R1 | 16k | ~ | Capacitor_SMD:C_0603_1608Metric_Pad1.08x0.95mm_HandSolder | 1 | x | 0
R2 | 2k2 | ~ | Capacitor_SMD:C_0603_1608Metric_Pad1.08x0.95mm_HandSolder | 1 | x | 0
R3 | 220 | ~ | Resistor_SMD:R_0603_1608Metric_Pad0.98x0.95mm_HandSolder | 1 | 0.8 | 0.8
R4 | 1k2 | ~ | Capacitor_SMD:C_0603_1608Metric_Pad1.08x0.95mm_HandSolder | 1 | x | 0
R5,R6 | 1k | ~ | Capacitor_SMD:C_0603_1608Metric_Pad1.08x0.95mm_HandSolder | 2 | x | 0
R7,R8,R9,R10,R11,R12,R13,R14 | 39 | ~ | Resistor_SMD:R_0603_1608Metric_Pad0.98x0.95mm_HandSolder | 8 |  | 0
R15,R29 | 100 | ~ | Resistor_SMD:R_0603_1608Metric_Pad0.98x0.95mm_HandSolder | 2 | 0.8 | 1.6
R16,R30 | 47k | ~ | Resistor_SMD:R_0603_1608Metric_Pad0.98x0.95mm_HandSolder | 2 | 0.8 | 1.6
R17,R18,R19,R20,R21,R22,R23,R24,R25,R26 | 4k7 | ~ | Resistor_SMD:R_0603_1608Metric_Pad0.98x0.95mm_HandSolder | 10 | 0.8 | 8
R27,R28 | 20 | ~ | Resistor_SMD:R_0603_1608Metric_Pad0.98x0.95mm_HandSolder | 2 |  | 0
SW1 | SW_SPST | ~ | Connector_PinHeader_2.54mm:PinHeader_1x02_P2.54mm_Vertical | 1 |  | 0
U2 | TB6612FNG | https://toshiba.semicon-storage.com/us/product/linear/motordriver/detail.TB6612FNG.html | Package_SO:SSOP-24_5.3x8.2mm_P0.65mm | 1 | 122 | 122
U3 | MT3608 | https://www.olimex.com/Products/Breadboarding/BB-PWR-3608/resources/MT3608.pdf | Package_TO_SOT_SMD:SOT-23-6 | 1 | 9 | 9
U4 | TP4056 | https://eu.mouser.com/datasheet/2/830/TP4056-2487427.pdf | Package_SO:SOP-8_3.9x4.9mm_P1.27mm | 1 | 9 | 9
U1 | module_ESP32 |  | Personal:ESP32-NodeMCU | 1 | 198 | 198 | chip_ESP32 | chip_ESP32
[6 empty] | 556.4 | ams1117 | ams1117
[7 empty] | cp2102 | CH340
[7 empty] | další věci | další věci